## Sheet1
Block #	Layer Name	Conv Type	Dilation	Ch_in	Ch_out	k	k_effective	padding	input_size	output_size	RF_in	Max_RF_out
1	C1_1	Regular	1	3	64	3	3	1	32	32	1	3
	C1_2	Depthwise	1	64	64	3	3	1	32	32	3	5
	DC1	Dilated	2	64	64	3	5	2	32	32	5	9
	Out = C1_2 +DC1
2	C2_1	Regular	1	64	64	3	3	1	32	32	9	11
	C2_2	Depthwise	1	64	64	3	3	1	32	32	11	13
	DC2	Dilated	4	64	64	3	9	4	32	32	13	21
	Out = C2_2+DC2
3	C3_1	Regular	1	64	32	3	3	0	32	30	21	23
	C3_2	Depthwise	1	32	32	3	3	0	30	28	23	25
	DC3	Dilated	8	32	32	3	17	8	28	28	25	41
	Out = C3_2+DC3
4	C4_1	Regular	1	32	32	3	7	0	28	26	41	43
	C4_2	Depthwise	1	32	32	3	7	0	26	24	43	45
	DC4	Dilated	16	32	32	3	33	16	24	24	45	77
	Out = C4_2+DC4